## Sheet1
Property / Streams | Units | MSTR-201_CONDENSADO_CALIENTE | MSTR-204_LIQUIDO_FLASH | MSTR-202_MEZCLA_FLASH | MSTR-203_VAPOR_FLASH
Type |  | Feed | Product | Inner | Product
Temperatura | K | 453.15 | 406.6528 | 406.6528 | 406.6528
Presión | Pa | 1200000 | 300000 | 300000 | 300000
Flujo másico | kg/s | 10 | 8.9511 | 10 | 1.0489
Flujo molar | mol/s | 554.8414 | 496.7238 | 554.8414 | 58.1176
Flujo volumétrico | m3/s | 0.011271 | 0.0096069 | 0.69168 | 0.65497
Density (Mixture) | kg/m3 | 887.2645 | 931.7422 | 14.4576 | 1.6014
Peso molecular (mezcla) | kg/kmol | 18.0232 | 18.0203 | 18.0232 | 18.0475
Entalpía específica (mezcla) | kJ/kg | -1807.6949 | -2052.327 | -1807.6949 | 187.3231
Specific Entropy (Mixture) | kJ/[kg.K] | -4.8755 | -5.4427 | -4.8418 | 0.058635
Entalpía molar (mezcla) | kJ/kmol | -32580.392 | -36983.5932 | -32580.392 | 3380.7164
Entropía molar (mezcla) | kJ/[kmol.K] | -87.8713 | -98.079 | -87.2647 | 1.0582
Conductividad térmica (mezcla) | W/[m.K] | 0.6754 | 0.6876 | 0.61558 | 0.027304
Densidad (vapor) | kg/m3 | 0 | 0 | 1.6014 | 1.6014
Peso molecular (vapor) | kg/kmol | 0 | 0 | 18.047 | 18.0475
Entalpía específica (vapor) | kJ/kg | 0 | 0 | 187.3253 | 187.3231
Entropía específica (vapor) | kJ/[kg.K] | 0 | 0 | 0.058568 | 0.058635
Entalpía molar (vapor) | kJ/kmol | 0 | 0 | 3380.6677 | 3380.7164
Entropía molar (vapor) | kJ/[kmol.K] | 0 | 0 | 1.057 | 1.0582
Conductividad térmica (vapor) | W/[m.K] | 0 | 0 | 0.027304 | 0.027304
Viscosidad cinemática (vapor) | m2/s | 0 | 0 | 8.8864e-06 | 8.8861e-06
Viscosidad dinámica (vapor) | Pa.s | 0 | 0 | 1.423e-05 | 1.423e-05
Capacidad calorífica (vapor) | kJ/[kg.K] | 0 | 0 | 1.9407 | 1.9407
Relación de capacidad calorífica (vapor) |  |  |  | 1.3498 | 1.3497
Flujo másico (vapor) | kg/s | 0 | 0 | 1.0923 | 1.0489
Flujo molar (vapor) | mol/s | 0 | 0 | 60.5267 | 58.1176
Flujo volumétrico (vapor) | m3/s | 0 | 0 | 0.68212 | 0.65497
Factor de compresibilidad (vapor) |  | 0 | 0 | 0.97934 | 0.97934
Fracción molar (vapor) |  | 0 | 0 | 0.10909 | 1
Fracción de masa (vapor) |  | 0 | 0 | 0.10923 | 1
Fracción volumétrica (vapor) |  | 0 | 0 | 0.98618 | 1
Densidad (líquido total) | kg/m3 | 887.2645 | 931.7422 | 931.7441 | 0
Peso molecular (líquido total) | kg/kmol | 18.0232 | 18.0203 | 18.0202
Entalpía específica (líquido total) | kJ/kg | -1807.6949 | -2052.327 | -2052.3396 | 0
Entropía específica (líquido en general) | kJ/[kg.K] | -4.8755 | -5.4427 | -5.4427 | 0
Entalpía molar (líquido total) | kJ/kmol | -32580.392 | -36983.5932 | -36983.6663
Entropía molar (líquido en general) | kJ/[kmol.K] | -87.8713 | -98.079 | -98.0793
Conductividad térmica (líquido en general) | W/[m.K] | 0.6754 | 0.6876 | 0.68761 | 0
Viscosidad cinemática (líquido en general) | m2/s | 1.726e-07 | 2.2209e-07 | 2.2209e-07 | 0
Viscosidad dinámica (líquido en general) | Pa.s | 0.00015314 | 0.00020693 | 0.00020693 | 0
Capacidad calorífica (líquido total) | kJ/[kg.K] | 5.2203 | 5.2703 | 5.2703 | 0
Relación de capacidad calorífica (líquido total) |  | 2.4261 | 2.317 | 2.317
Flujo másico (líquido total) | kg/s | 10 | 8.9511 | 8.9077 | 0
Flujo molar (líquido total) | mol/s | 554.8414 | 496.7238 | 494.3147 | 0
Flujo volumétrico (líquido total) | m3/s | 0.011271 | 0.0096069 | 0.0095602 | 0
Factor de compresibilidad (líquido en general) |  | 0.0079883 | 0.0020917 | 0.0020917 | 0
Fracción molar (líquido total) |  | 1 | 1 | 0.89091 | 0
Fracción de masa (líquido total) |  | 1 | 1 | 0.89077 | 0
Fracción volumétrica (líquido total) |  | 1 | 1 | 0.013822 | 0
Densidad (líquido 1) | kg/m3 | 887.2645 | 931.7422 | 931.7441 | 0
Peso molar (líquido 1) | kg/kmol | 18.0232 | 18.0203 | 18.0202 | 0
Entalpía específica (líquido 1) | kJ/kg | -1807.6949 | -2052.327 | -2052.3396 | 0
Entropía específica (líquido 1) | kJ/[kg.K] | -4.8755 | -5.4427 | -5.4427 | 0
Entalpía molar (líquido 1) | kJ/kmol | -32580.392 | -36983.5932 | -36983.6663 | 0
Entropía molar (líquido 1) | kJ/[kmol.K] | -87.8713 | -98.079 | -98.0793 | 0
Conductividad térmica (líquido 1) | W/[m.K] | 0.6754 | 0.6876 | 0.68761 | 0
Viscosidad cinemática (líquido 1) | m2/s | 1.726e-07 | 2.2209e-07 | 2.2209e-07 | 0
Viscosidad dinámica (líquido 1) | Pa.s | 0.00015314 | 0.00020693 | 0.00020693 | 0
Capacidad calorífica (líquido 1) | kJ/[kg.K] | 5.2203 | 5.2703 | 5.2703 | 0
Relación de capacidad calorífica (líquido 1) |  | 2.4261 | 2.317 | 2.317
Flujo másico (líquido 1) | kg/s | 10 | 8.9511 | 8.9077 | 0
Flujo molar (líquido 1) | mol/s | 554.8414 | 496.7238 | 494.3147 | 0
Flujo volumétrico (líquido 1) | m3/s | 0.011271 | 0.0096069 | 0.0095602 | 0
Factor de compresibilidad (líquido 1) |  | 0.0079883 | 0.0020917 | 0.0020917 | 0
Fracción molar (líquido 1) |  | 1 | 1 | 0.89091 | 0
Fracción de masa (líquido 1) |  | 1 | 1 | 0.89077 | 0
Fracción volumétrica (líquido 1) |  | 1 | 1 | 0.013822 | 0
Densidad (líquido 2) | kg/m3 | 0 | 0 | 0 | 0
Peso molar (líquido 2) | kg/kmol | 0 | 0 | 0 | 0
Entalpía específica (líquido 2) | kJ/kg | 0 | 0 | 0 | 0
Entropía específica (líquido 2) | kJ/[kg.K] | 0 | 0 | 0 | 0
Entalpía molar (líquido 2) | kJ/kmol | 0 | 0 | 0 | 0
Entropía molar (líquido 2) | kJ/[kmol.K] | 0 | 0 | 0 | 0
Conductividad térmica (líquido 2) | W/[m.K] | 0 | 0 | 0 | 0
Viscosidad cinemática (líquido 2) | m2/s | 0 | 0 | 0 | 0
Viscosidad dinámica (líquido 2) | Pa.s | 0 | 0 | 0 | 0
Capacidad calorífica (líquido 2) | kJ/[kg.K] | 0 | 0 | 0 | 0
Relación de capacidad calorífica (líquido 2)
Flujo másico (líquido 2) | kg/s | 0 | 0 | 0 | 0
Flujo molar (líquido 2) | mol/s | 0 | 0 | 0 | 0
Flujo volumétrico (líquido 2) | m3/s | 0 | 0 | 0 | 0
Factor de compresibilidad (líquido 2) |  | 0 | 0 | 0 | 0
Fracción molar (líquido 2) |  | 0 | 0 | 0 | 0
Fracción de masa (líquido 2) |  | 0 | 0 | 0 | 0
Fracción volumétrica (líquido 2) |  | 0 | 0 | 0 | 0
Densidad (acuosa) | kg/m3 | 0 | 0 | 0 | 0
Peso molecular (acuoso) | kg/kmol | 0 | 0 | 0 | 0
Entalpía específica (acuosa) | kJ/kg | 0 | 0 | 0 | 0
Entropía específica (acuosa) | kJ/[kg.K] | 0 | 0 | 0 | 0
Entalpía molar (acuosa) | kJ/kmol | 0 | 0 | 0 | 0
Entropía molar (acuosa) | kJ/[kmol.K] | 0 | 0 | 0 | 0
Conductividad térmica (acuosa) | W/[m.K] | 0 | 0 | 0 | 0
Viscosidad cinemática (acuosa) | m2/s | 0 | 0 | 0 | 0
Viscosidad dinámica (acuosa) | Pa.s | 0 | 0 | 0 | 0
Capacidad calorífica (acuosa) | kJ/[kg.K] | 0 | 0 | 0 | 0
Relación de capacidad calorífica (acuosa)
Flujo másico (acuoso) | kg/s | 0 | 0 | 0 | 0
Flujo molar (acuoso) | mol/s | 0 | 0 | 0 | 0
Flujo volumétrico (acuoso) | m3/s | 0 | 0 | 0 | 0
Factor de compresibilidad (acuoso) |  | 0 | 0 | 0 | 0
Fracción molar (acuosa) |  | 0 | 0 | 0 | 0
Fracción de masa acuosa |  | 0 | 0 | 0 | 0
Fracción volumétrica acuosa |  | 0 | 0 | 0 | 0
Densidad (sólido) | kg/m3 | 0 | 0 | 0 | 0
Peso molecular (sólido) | kg/kmol | 0 | 0 | 0 | 0
Entalpía específica (sólida) | kJ/kg | 0 | 0 | 0 | 0
Entropía específica (sólida) | kJ/[kg.K] | 0 | 0 | 0 | 0
Entalpía molar (sólida) | kJ/kmol | 0 | 0 | 0 | 0
Entropía molar (sólida) | kJ/[kmol.K] | 0 | 0 | 0 | 0
Conductividad térmica (sólido) | W/[m.K] | 0 | 0 | 0 | 0
Viscosidad cinemática (sólido) | m2/s | 0 | 0 | 0 | 0
Viscosidad dinámica (sólido) | Pa.s | 0 | 0 | 0 | 0
Capacidad calorífica sólida (Cp) | kJ/[kg.K] | 0 | 0 | 0 | 0
Relación de capacidad calorífica sólida (cp/cv)
Flujo másico (sólido) | kg/s | 0 | 0 | 0 | 0
Flujo molar (sólido) | mol/s | 0 | 0 | 0 | 0
Flujo volumétrico (sólido) | m3/s | 0 | 0 | 0 | 0
Factor de compresibilidad (sólido) |  | 0 | 0 | 0 | 0
Fracción molar (sólida) |  | 0 | 0 | 0 | 0
Fracción de masa (sólida) |  | 0 | 0 | 0 | 0
Fracción volumétrica (sólida) |  | 0 | 0 | 0 | 0
Molar Fraction (Mixture) / Methanol |  | 0.00056249 | 0.00035942 | 0.00056249 | 0.002298
Mass Fraction (Mixture) / Methanol |  | 0.001 | 0.00063909 | 0.001 | 0.0040799
Molar Flow (Mixture) / Methanol | mol/s | 0.31209 | 0.17853 | 0.31209 | 0.13355
Mass Flow (Mixture) / Methanol | kg/s | 0.01 | 0.0057206 | 0.01 | 0.0042793
Molar Fraction (Vapor) / Methanol |  | 0.002974 | 0 | 0.0022643 | 0.002298
Molar Fraction (Overall Liquid) / Methanol |  | 0.00056249 | 0.00035942 | 0.00035411
Molar Fraction (Liquid 1) / Methanol |  | 0.00056249 | 0.00035942 | 0.00035411 | 0
Molar Fraction (Liquid 2) / Methanol |  | 0 | 0 | 0 | 0
Molar Fraction (Aqueous) / Methanol |  | 0 | 0 | 0 | 0
Mass Fraction (Vapor) / Methanol |  | 0.0052772 | 0 | 0.0040202 | 0.0040799
Mass Fraction (Overall Liquid) / Methanol |  | 0.001 | 0.00063909 | 0.00062964
Mass Fraction (Liquid 1) / Methanol |  | 0.001 | 0.00063909 | 0.00062964 | 0
Mass Fraction (Liquid 2) / Methanol |  | 0 | 0 | 0 | 0
Mass Fraction (Aqueous) / Methanol |  | 0 | 0 | 0 | 0
Molar Flow (Vapor) / Methanol | mol/s | 0 | 0 | 0.13705 | 0.13355
Molar Flow (Overall Liquid) / Methanol | mol/s | 0.31209 | 0.17853 | 0.17504
Molar Flow (Liquid 1) / Methanol | mol/s | 0.31209 | 0.17853 | 0.17504 | 0
Molar Flow (Liquid 2) / Methanol | mol/s | 0 | 0 | 0 | 0
Molar Flow (Aqueous) / Methanol | mol/s
Mass Flow (Vapor) / Methanol | kg/s | 0 | 0 | 0.0043914 | 0.0042793
Mass Flow (Overall Liquid) / Methanol | kg/s | 0.01 | 0.0057206 | 0.0056086
Mass Flow (Liquid 1) / Methanol | kg/s | 0.01 | 0.0057206 | 0.0056086 | 0
Mass Flow (Liquid 2) / Methanol | kg/s | 0 | 0 | 0 | 0
Mass Flow (Aqueous) / Methanol | kg/s | 0 | 0 | 0 | 0
Mole Fraction (Solid) / Methanol |  | 0 | 0 | 0 | 0
Mass Fraction (Solid) / Methanol |  | 0 | 0 | 0 | 0
Mole Flow (Solid) / Methanol | mol/s | 0 | 0 | 0 | 0
Mass Flow (Solid) / Methanol | kg/s | 0 | 0 | 0 | 0
Molar Fraction (Mixture) / Water |  | 0.99944 | 0.99964 | 0.99944 | 0.9977
Mass Fraction (Mixture) / Water |  | 0.999 | 0.99936 | 0.999 | 0.99592
Molar Flow (Mixture) / Water | mol/s | 554.5293 | 496.5453 | 554.5293 | 57.984
Mass Flow (Mixture) / Water | kg/s | 9.99 | 8.9454 | 9.99 | 1.0446
Molar Fraction (Vapor) / Water |  | 0.99703 | 0 | 0.99774 | 0.9977
Molar Fraction (Overall Liquid) / Water |  | 0.99944 | 0.99964 | 0.99965
Molar Fraction (Liquid 1) / Water |  | 0.99944 | 0.99964 | 0.99965 | 0
Molar Fraction (Liquid 2) / Water |  | 0 | 0 | 0 | 0
Molar Fraction (Aqueous) / Water |  | 0 | 0 | 0 | 0
Mass Fraction (Vapor) / Water |  | 0.99472 | 0 | 0.99598 | 0.99592
Mass Fraction (Overall Liquid) / Water |  | 0.999 | 0.99936 | 0.99937
Mass Fraction (Liquid 1) / Water |  | 0.999 | 0.99936 | 0.99937 | 0
Mass Fraction (Liquid 2) / Water |  | 0 | 0 | 0 | 0
Mass Fraction (Aqueous) / Water |  | 0 | 0 | 0 | 0
Molar Flow (Vapor) / Water | mol/s | 0 | 0 | 60.3896 | 57.984
Molar Flow (Overall Liquid) / Water | mol/s | 554.5293 | 496.5453 | 494.1396
Molar Flow (Liquid 1) / Water | mol/s | 554.5293 | 496.5453 | 494.1396 | 0
Molar Flow (Liquid 2) / Water | mol/s | 0 | 0 | 0 | 0
Molar Flow (Aqueous) / Water | mol/s
Mass Flow (Vapor) / Water | kg/s | 0 | 0 | 1.0879 | 1.0446
Mass Flow (Overall Liquid) / Water | kg/s | 9.99 | 8.9454 | 8.9021
Mass Flow (Liquid 1) / Water | kg/s | 9.99 | 8.9454 | 8.9021 | 0
Mass Flow (Liquid 2) / Water | kg/s | 0 | 0 | 0 | 0
Mass Flow (Aqueous) / Water | kg/s | 0 | 0 | 0 | 0
Mole Fraction (Solid) / Water |  | 0 | 0 | 0 | 0
Mass Fraction (Solid) / Water |  | 0 | 0 | 0 | 0
Mole Flow (Solid) / Water | mol/s | 0 | 0 | 0 | 0
Mass Flow (Solid) / Water | kg/s | 0 | 0 | 0 | 0
Presión de burbuja a temperatura de corriente | Pa | 0 | 0 | 0 | 0
Presión de rocío a temperatura de la corriente | Pa | 0 | 0 | 0 | 0
Temperatura de burbuja a presión de corriente | K | 0 | 0 | 0 | 0
Temperatura de rocío a presión de corriente | K | 0 | 0 | 0 | 0
Fases |  | L | L | V+L | V
pH (líquido 1) |  | 0 | 0 | 0 | 0
Coeficiente osmótico (líquido 1) |  | 0 | 0 | 0 | 0
Coeficiente de actividad iónica media (líquido 1) |  | 0 | 0 | 0 | 0
Punto de congelación (líquido 1) | K | 0 | 0 | 0 | 0
Depresión del punto de congelación (líquido 1) | K. | 0 | 0 | 0 | 0
Compresibilidad isotérmica (vapor) | 1/Pa | 0 | 0 | -0.00020757 | -0.00020758
Módulo a granel (vapor) | Pa | 0 | 0 | -4817.5501 | -4817.4393
Velocidad del sonido (vapor) | m/s | 0 | 0
Coeficiente Joule-Thomson (vapor) | K/Pa | 0 | 0 | 5.0022e-08 | 5.0021e-08
Energía interna (vapor) | kJ/kg | 0 | 0 | 3.856 | 3.8587
Energía libre de Gibbs (vapor) | kJ/kg | 0 | 0 | 163.5084 | 163.4792
Energía libre de Helmholtz (vapor) | kJ/kg | 0 | 0 | -19.9609 | -19.9852
Compresibilidad isotérmica (líquido en general) | 1/Pa | 0 | 0 | 0 | 0
Módulo a granel (líquido total) | Pa | 0 | 0 | 0 | 0
Velocidad del sonido (líquido en general) | m/s | 0 | 0 | 0 | 0
Coeficiente Joule-Thomson (líquido total) | K/Pa | 0 | 0 | 0 | 0
Energía interna (líquido total) | kJ/kg | -1809.3647 | -2052.7195 | -2052.732 | 0
Energía libre de Gibbs (líquido en general) | kJ/kg | 401.6218 | 160.9579 | 160.9617 | 0
Energía libre de Helmholtz (líquido en general) | kJ/kg | 399.952 | 160.5654 | 160.5692 | 0
Módulo a granel (líquido 1) | Pa | 526.1082 | 556.8154 | 556.8051 | 0
Velocidad del sonido (líquido 1) | m/s | 1.1994 | 1.1767 | 1.1767 | 0
Coeficiente Joule-Thomson (líquido 1) | K/Pa | -1.0146e-10 | -9.5696e-11 | -9.5696e-11 | 0
Energía interna (líquido 1) | kJ/kg | -1809.3647 | -2052.7195 | -2052.732 | 0
Energía libre de Gibbs (líquido 1) | kJ/kg | 401.6218 | 160.9579 | 160.9617 | 0
Energía libre de Helmholtz (líquido 1) | kJ/kg | 399.952 | 160.5654 | 160.5692 | 0
Compresibilidad isotérmica (líquido 1) | 1/Pa | 0.0019007 | 0.0017959 | 0.001796 | 0
Módulo a granel (líquido 2) | Pa | 0 | 0 | 0 | 0
Velocidad del sonido (líquido 2) | m/s | 0 | 0 | 0 | 0
Coeficiente Joule-Thomson (líquido 2) | K/Pa | 0 | 0 | 0 | 0
Energía interna (líquido 2) | kJ/kg | 0 | 0 | 0 | 0
Energía libre de Gibbs (líquido 2) | kJ/kg | 0 | 0 | 0 | 0
Energía libre de Helmholtz (líquido 2) | kJ/kg | 0 | 0 | 0 | 0
Compresibilidad isotérmica (líquido 2) | 1/Pa | 0 | 0 | 0 | 0
Módulo a granel (líquido 3) | Pa | 0 | 0 | 0 | 0
Velocidad del sonido (líquido 3) | m/s | 0 | 0 | 0 | 0
Coeficiente de Joule-Thomson (líquido 3) | K/Pa | 0 | 0 | 0 | 0
Energía interna (líquido 3) | kJ/kg | 0 | 0 | 0 | 0
Energía libre de Gibbs (líquido 3) | kJ/kg | 0 | 0 | 0 | 0
Energía libre de Helmholtz (líquido 3) | kJ/kg | 0 | 0 | 0 | 0
Compresibilidad isotérmica (líquido 3) | 1/Pa | 0 | 0 | 0 | 0
Módulo de volumen (acuoso) | Pa | 0 | 0 | 0 | 0
Velocidad del sonido (acuosa) | m/s | 0 | 0 | 0 | 0
Coeficiente Joule-Thomson (acuoso) | K/Pa | 0 | 0 | 0 | 0
Energía interna (acuosa) | kJ/kg | 0 | 0 | 0 | 0
Energía libre de Gibbs (acuosa) | kJ/kg | 0 | 0 | 0 | 0
Energía libre de Helmholtz (acuosa) | kJ/kg | 0 | 0 | 0 | 0
Compresibilidad isotérmica (acuosa) | 1/Pa | 0 | 0 | 0 | 0
Módulo a granel (sólido) | Pa | 0 | 0 | 0 | 0
Velocidad del sonido (sólido) | m/s | 0 | 0 | 0 | 0
Coeficiente de Joule-Thomson (sólido) | K/Pa | 0 | 0 | 0 | 0
Energía interna (sólida) | kJ/kg | 0 | 0 | 0 | 0
Energía libre de Gibbs (sólida) | kJ/kg | 0 | 0 | 0 | 0
Energía libre de Helmholtz (sólida) | kJ/kg | 0 | 0 | 0 | 0
Compresibilidad isotérmica (sólido) | 1/Pa | 0 | 0 | 0 | 0
Energía interna (mezcla) | kJ/kg | -1809.3647 | -2052.7195 | -1828.0853 | 3.8587
Energía libre de Gibbs (mezcla) | kJ/kg | 401.6218 | 160.9579 | 161.2398 | 163.4792
Energía libre de Helmholtz (mezcla) | kJ/kg | 399.952 | 160.5654 | 140.8494 | -19.9852
Energía interna molar (mezcla) | kJ/kmol | -32610.4878 | -36990.665 | -32947.892 | 69.6401
Energía libre de Gibbs molar (mezcla) | kJ/kmol | 7238.4983 | 2900.5122 | 2906.053 | 2950.3927
Energía libre molar de Helmholtz (mezcla) | kJ/kmol | 7208.4025 | 2893.4405 | 2538.553 | -360.6836
Energía interna molar (vapor) | kJ/kmol | 0 | 0 | 69.5898 | 69.6401
Energía libre de Gibbs molar (vapor) | kJ/kmol | 0 | 0 | 2950.8425 | 2950.3927
Molar Helmholtz Energía Libre (Vapor) | kJ/kmol | 0 | 0 | -360.2354 | -360.6836
Energía interna molar (líquido total) | kJ/kmol | -32610.4878 | -36990.665 | -36990.738
Energía libre de Gibbs molar (líquido en general) | kJ/kmol | 7238.4983 | 2900.5122 | 2900.5687
Energía libre molar de Helmholtz (líquido total) | kJ/kmol | 7208.4025 | 2893.4405 | 2893.497
Energía interna molar (líquido 1) | kJ/kmol | -32610.4878 | -36990.665 | -36990.738 | 0
Energía libre de Gibbs molar (líquido 1) | kJ/kmol | 7238.4983 | 2900.5122 | 2900.5687 | 0
Energía libre molar de Helmholtz (líquido 1) | kJ/kmol | 7208.4025 | 2893.4405 | 2893.497 | 0
Energía interna molar (líquido 2) | kJ/kmol | 0 | 0 | 0 | 0
Energía libre de Gibbs molar (líquido 2) | kJ/kmol | 0 | 0 | 0 | 0
Energía libre molar de Helmholtz (líquido 2) | kJ/kmol | 0 | 0 | 0 | 0
Energía interna molar (líquido 3) | kJ/kmol | 0 | 0 | 0 | 0
Energía libre de Gibbs molar (líquido 3) | kJ/kmol | 0 | 0 | 0 | 0
Molar Helmholtz Energía Libre (Líquido 3) | kJ/kmol | 0 | 0 | 0 | 0
Energía interna molar (fase acuosa) | kJ/kmol | 0 | 0 | 0 | 0
Energía libre de Gibbs molar (fase acuosa) | kJ/kmol | 0 | 0 | 0 | 0
Energía libre molar de Helmholtz (fase acuosa) | kJ/kmol | 0 | 0 | 0 | 0
Energía interna molar (sólida) | kJ/kmol | 0 | 0 | 0 | 0
Energía libre de Gibbs molar (sólida) | kJ/kmol | 0 | 0 | 0 | 0
Energía libre molar de Helmholtz (sólida) | kJ/kmol | 0 | 0 | 0 | 0
Molality (Mixture) / Methanol | mol/Kg Water | 0 | 0 | 0 | 0
Molality (Vapor Phase) / Methanol | mol/Kg Water | 0 | 0 | 0 | 0
Molality (Overall Liquid) / Methanol | mol/Kg Water | 0 | 0 | 0 | 0
Molality (Liquid Phase 1) / Methanol | mol/Kg Water | 0 | 0 | 0 | 0
Molality (Liquid Phase 2) / Methanol | mol/Kg Water | 0 | 0 | 0 | 0
Molality (Solid Phase) / Methanol | mol/Kg Water | 0 | 0 | 0 | 0
Molarity (Mixture) / Methanol | mol/m3 | 27.6908 | 18.584 | 0.45121 | 0.20391
Molarity (Vapor Phase) / Methanol | mol/m3 | 0 | 0 | 0.20092 | 0.20391
Molarity (Overall Liquid) / Methanol | mol/m3 | 27.6908 | 18.584 | 18.3092 | 0
Molarity (Liquid Phase 1) / Methanol | mol/m3 | 27.6908 | 18.584 | 18.3092 | 0
Molarity (Liquid Phase 2) / Methanol | mol/m3 | 0 | 0 | 0 | 0
Molarity (Aqueous Phase) / Methanol | mol/m3 | 0 | 0 | 0 | 0
Molarity (Solid Phase) / Methanol | mol/m3 | 0 | 0 | 0 | 0
Molality (Mixture) / Water | mol/Kg Water | 0 | 0 | 0 | 0
Molality (Vapor Phase) / Water | mol/Kg Water | 0 | 0 | 0 | 0
Molality (Overall Liquid) / Water | mol/Kg Water | 0 | 0 | 0 | 0
Molality (Liquid Phase 1) / Water | mol/Kg Water | 0 | 0 | 0 | 0
Molality (Liquid Phase 2) / Water | mol/Kg Water | 0 | 0 | 0 | 0
Molality (Solid Phase) / Water | mol/Kg Water | 0 | 0 | 0 | 0
Molarity (Mixture) / Water | mol/m3 | 49201.4149 | 51686.4976 | 801.7161 | 88.5296
Molarity (Vapor Phase) / Water | mol/m3 | 0 | 0 | 88.5326 | 88.5296
Molarity (Overall Liquid) / Water | mol/m3 | 49201.4149 | 51686.4976 | 51687.0944 | 0
Molarity (Liquid Phase 1) / Water | mol/m3 | 49201.4149 | 51686.4976 | 51687.0944 | 0
Molarity (Liquid Phase 2) / Water | mol/m3 | 0 | 0 | 0 | 0
Molarity (Aqueous Phase) / Water | mol/m3 | 0 | 0 | 0 | 0
Molarity (Solid Phase) / Water | mol/m3 | 0 | 0 | 0 | 0
Flujo de energía | kW | -152232.6006 | -138478.1007 | -152232.6006 | -13851.7029
Activity Coefficient, Liquid Phase 1 / Methanol |  | 1.9684 | 2.092 | 2.092 | 0
Activity Coefficient, Liquid Phase 2 / Methanol |  | 0 | 0 | 0 | 0
Fugacity Coefficient, Vapor Phase / Methanol | Pa | 1 | 0 | 1 | 1
Fugacity Coefficient, Liquid Phase 1 / Methanol | Pa | 4.4243 | 6.3944 | 6.3944 | 0
Fugacity Coefficient, Liquid Phase 2 / Methanol | Pa |  | 0 |  | 0
Diffusion Coefficient, Vapor Phase / Methanol | m2/s | 2.361e-11 | 7.814e-11 | 7.814e-11 | 7.814e-11
Diffusion Coefficient, Liquid Phase 1 / Methanol | m2/s
Diffusion Coefficient, Liquid Phase 2 / Methanol | m2/s
Activity Coefficient, Liquid Phase 1 / Water |  | 1.0011 | 1 | 1 | 0
Activity Coefficient, Liquid Phase 2 / Water |  | 0 | 0 | 0 | 0
Fugacity Coefficient, Vapor Phase / Water | Pa | 1 | 0 | 1 | 1
Fugacity Coefficient, Liquid Phase 1 / Water | Pa | 0.83478 | 0.99809 | 0.99809 | 0
Fugacity Coefficient, Liquid Phase 2 / Water | Pa |  | 0 |  | 0
Diffusion Coefficient, Vapor Phase / Water | m2/s | 5.6186e-11 | 1.8595e-10 | 1.8595e-10 | 1.8595e-10
Diffusion Coefficient, Liquid Phase 1 / Water | m2/s | 2.4615e-08 | 1.6834e-08 | 1.6834e-08
Diffusion Coefficient, Liquid Phase 2 / Water | m2/s
Ideal Gas Heat Capacity Cp (Vapor) | kJ/kg | 1.8101 | 0 | 1.9035 | 1.9035
Ideal Gas Heat Capacity Cp (Liquid 1) | kJ/kg | 1.9253 | 1.9044 | 1.9044 | 0
Ideal Gas Heat Capacity Cp (Liquid 2) | kJ/kg | 0 | 0 | 0 | 0
Ideal Gas Heat Capacity Cp (Overall Liquid) | kJ/kg | 0 | 0 | 0 | 0
Ideal Gas Heat Capacity Cp (Solid) | kJ/kg | 0 | 0 | 0 | 0
Ideal Gas Heat Capacity Ratio (Vapor) |  | 1.2248 | 0 | 1.3193 | 1.3193
Ideal Gas Heat Capacity Ratio (Liquid 1) |  | 1.3151 | 1.3197 | 1.3197 | 0
Ideal Gas Heat Capacity Ratio (Liquid 2) |  | 0 | 0 | 0 | 0
Ideal Gas Heat Capacity Ratio (Overall Liquid) |  | 0 | 0 | 0 | 0
Ideal Gas Heat Capacity Ratio (Solid) |  | 0 | 0 | 0 | 0
CO2 Loading |  | 0 | 0 | 0 | 0
CO2 Partial Pressure | Pa | 0 | 0 | 0 | 0
H2S Loading |  | 0 | 0 | 0 | 0
H2S Partial Pressure | Pa | 0 | 0 | 0 | 0
Mean Particle Size (Solid) | mm | 0 | 0 | 0 | 0
Particle Size Standard Deviation (Solid) | mm | 0 | 0 | 0 | 0
Fracción volumétrica (vapor) |  | 0 | 0 | 0.98618 | 1
Fracción volumétrica (líquido total) |  | 1 | 1 | 0.013822 | 0
Fracción volumétrica (líquido 1) |  | 1 | 1 | 0.013822 | 0
Fracción volumétrica (líquido 2) |  | 0 | 0 | 0 | 0
|  | 0 | 0 | 0 | 0