## DWSIM_Report
Objeto: MSTR-301_CONDENSADO_CALIENTE
Temperatura | 406,649 | K
Presión | 300000 | Pa
Flujo másico | 8,95112 | kg/s
Flujo molar | 496,724 | mol/s
Flujo volumétrico | 0,00965193 | m3/s
Mezcla Fracción molar
Water | 0,999641
Methanol | 0,000359423
Density (Mixture) | 927,392 | kg/m3
Peso molecular (mezcla) | 18,0203 | kg/kmol
Entalpía específica (mezcla) | -2052,33 | kJ/kg
Specific Entropy (Mixture) | -5,44269 | kJ/[kg.K]
Entalpía molar (mezcla) | -36983,6 | kJ/kmol
Entropía molar (mezcla) | -98,079 | kJ/[kmol.K]
Conductividad térmica (mezcla) | 0,687595 | W/[m.K]
Fracción molar (vapor)
Water | 0,997702
Methanol | 0,00229827
Fracción molar (líquido total)
Water | 0,999641
Methanol | 0,000359407
Fracción molar (líquido 1)
Water | 0,999641
Methanol | 0,000359407
Fracción molar (líquido 2)
Water | 0
Methanol | 0
Fracción molar (acuosa)
Water | 0
Methanol | 0
Fracción molar (sólida)
Water | 0
Methanol | 0
Objeto: MSTR-302_AGUA_FRIA
Temperatura | 293,15 | K
Presión | 300000 | Pa
Flujo másico | 5 | kg/s
Flujo molar | 277,542 | mol/s
Flujo volumétrico | 0,00501203 | m3/s
Mezcla Fracción molar
Water | 1
Methanol | 0
Density (Mixture) | 997,599 | kg/m3
Peso molecular (mezcla) | 18,0153 | kg/kmol
Entalpía específica (mezcla) | -2656,99 | kJ/kg
Specific Entropy (Mixture) | -7,18662 | kJ/[kg.K]
Entalpía molar (mezcla) | -47866,5 | kJ/kmol
Entropía molar (mezcla) | -129,469 | kJ/[kmol.K]
Conductividad térmica (mezcla) | 0,602567 | W/[m.K]
Fracción molar (vapor)
Water | 1
Methanol | 0
Fracción molar (líquido total)
Water | 1
Methanol | 0
Fracción molar (líquido 1)
Water | 1
Methanol | 0
Fracción molar (líquido 2)
Water | 0
Methanol | 0
Fracción molar (acuosa)
Water | 0
Methanol | 0
Fracción molar (sólida)
Water | 1
Methanol | 0
Objeto: MSTR-304_AGUA_PRECALENTADA
Temperatura | 333,15 | K
Presión | 300000 | Pa
Flujo másico | 5 | kg/s
Flujo molar | 277,542 | mol/s
Flujo volumétrico | 0,00508785 | m3/s
Mezcla Fracción molar
Water | 1
Methanol | 0
Density (Mixture) | 982,733 | kg/m3
Peso molecular (mezcla) | 18,0153 | kg/kmol
Entalpía específica (mezcla) | -2444,31 | kJ/kg
Specific Entropy (Mixture) | -6,50665 | kJ/[kg.K]
Entalpía molar (mezcla) | -44035 | kJ/kmol
Entropía molar (mezcla) | -117,219 | kJ/[kmol.K]
Conductividad térmica (mezcla) | 0,653215 | W/[m.K]
Fracción molar (vapor)
Water | 1
Methanol | 0
Fracción molar (líquido total)
Water | 1
Methanol | 0
Fracción molar (líquido 1)
Water | 1
Methanol | 0
Fracción molar (líquido 2)
Water | 1
Methanol | 0
Fracción molar (acuosa)
Water | 0
Methanol | 0
Fracción molar (sólida)
Water | 1
Methanol | 0
Objeto: MSTR-303_CONDENSADO_ENFRIADO
Temperatura | 384,187 | K
Presión | 300000 | Pa
Flujo másico | 8,95112 | kg/s
Flujo molar | 496,724 | mol/s
Flujo volumétrico | 0,00942224 | m3/s
Mezcla Fracción molar
Water | 0,999641
Methanol | 0,000359423
Density (Mixture) | 950 | kg/m3
Peso molecular (mezcla) | 18,0203 | kg/kmol
Entalpía específica (mezcla) | -2171,13 | kJ/kg
Specific Entropy (Mixture) | -5,74321 | kJ/[kg.K]
Entalpía molar (mezcla) | -39124,4 | kJ/kmol
Entropía molar (mezcla) | -103,495 | kJ/[kmol.K]
Conductividad térmica (mezcla) | 0,684277 | W/[m.K]
Fracción molar (vapor)
Water | 0,997423
Methanol | 0,00257705
Fracción molar (líquido total)
Water | 0,999641
Methanol | 0,000359423
Fracción molar (líquido 1)
Water | 0,999641
Methanol | 0,000359423
Fracción molar (líquido 2)
Water | 0
Methanol | 0
Fracción molar (acuosa)
Water | 0
Methanol | 0
Fracción molar (sólida)
Water | 0
Methanol | 0
Objeto: HX-301_INTERCAMBIADOR
Cold Fluid Flow Conductance | 1 | [kg/s]/[Pa^0.5]
Hot Fluid Flow Conductance | 1 | [kg/s]/[Pa^0.5]
Volume for Cold Fluid | 1 | m3
Volume for Hot Fluid | 1 | m3
Cold Side Pressure | 101325 | Pa
Hot Side Pressure | 101325 | Pa
Minimum Pressure | 101325 | Pa
Initialize using Inlet Streams | 0
Reset Contents | 0
Coeficiente global de transferencia de calor (U) | 12975,4 | W/[m2.K]
Área de intercambio de calor (A) | 1 | m2
Heat Load | 1063,41 | kW
Temperatura de salida del fluido frío | 333,15 | K
Temperatura de salida del fluido caliente | 384,187 | K
[Carcasa y tubo] Diámetro interno de la carcasa | 500 | mm
[Carcasa y tubo] Factor de ensuciamiento del proyectil | 0 | K.m2/W
[Carcasa y tubo] Corte deflector | 20 | %
[Carcasa y tubo] Conchas en serie | 1
[Carcasa y tubo] Espaciado entre deflectores | 250 | mm
[Carcasa y tubo] Diámetro interno del tubo | 50 | mm
[Carcasa y tubo] Diámetro del tubo externo | 60 | mm
[Carcasa y tubo] Longitud del tubo | 5 | m
[Carcasa y tubo] Factor de ensuciamiento del tubo | 0 | K.m2/W
[Carcasa y tubo] Pases de tubo por proyectil | 2
[Carcasa y tubo] Número de tubos | 50
[Carcasa y tubo] Paso del tubo | 70 | mm
[Carcasa y tubo] Factor de ensuciamiento (diseño) | 0 | K.m2/W
[Carcasa y tubo] Factor de corrección LMTD (F) | 1
Diferencia de temperatura media logarítmica LMTD | 81,9556 | K.
[Carcasa y tubo] Tubos de transferencia de calor de resistencia | 0 | K.m2/W
[Carcasa y tubo] Tuberías de conductividad térmica de resistencia | 0 | K.m2/W
[Carcasa y tubo] Carcasa de transferencia de calor de resistencia | 0 | K.m2/W
[Carcasa y tubo] Shell de número de Reynolds | 0
[Carcasa y tubo] Tubos de números de Reynolds | 0
Eficiencia térmica | 35,2238 | %
Máximo intercambio de calor teórico | 3019 | kW
Diferencia mínima de temperatura | 0 | K.
Pérdida de calor | 0 | kW
Factor de corrección LMTD definido por el usuario | 1
Fracción de vapor de salida (corriente 1) | 0
Fracción de vapor de salida (corriente 2) | 0
Pressure Drop (Cold Side) | 0 | Pa
Pressure Drop (Hot Side) | 0 | Pa